## Messwerte
Bez. | α | tD | ∆pRingleitung | FA/g | FW/g | M/g | ∆M/g | pD
Dim. | ° | °C | mmWs | kg | kg | kgm | kgm
1 | -18 | 23 | 138.7 | -0.54 | 1.432 | -0.132 | -1.324 | 28.09
2 | -16 | 24 | 138 | -0.13 | 1.248 | -0.088 | -1.01 | 29.84
3 | -14 | 25 | 137.5 | 0.26 | 1.087 | -0.05 | -0.785 | 31.68
4 | -12 | 26 | 137.5 | 0.31 | 0.936 | -0.017 | -0.569 | 33.61
5 | -10 | 26 | 137.3 | 0.17 | 0.638 | 0.015 | -0.373 | 33.61
6 | -8 | 27 | 137 | 0.6 | 0.388 | 0.068 | -0.226 | 35.65
7 | -6 | 28 | 136.8 | 1.47 | 0.388 | 0.095 | -0.098 | 37.8
8 | -4 | 28 | 136.3 | 2.4 | 0.42 | 0.121 | 0 | 37.8
9 | -2 | 29 | 136 | 3.23 | 0.472 | 0.144 | 0.078 | 40.05
10 | 0 | 29 | 135.3 | 4.12 | 0.55 | 0.168 | 0.167 | 40.05
11 | 2 | 30 | 134.5 | 4.97 | 0.628 | 0.189 | 0.216 | 42.43
12 | 4 | 30 | 133.7 | 5.86 | 0.742 | 0.2 | 0.245 | 42.43
13 | 6 | 31 | 132.6 | 6.62 | 0.878 | 0.212 | 0.245 | 44.93
14 | 8 | 32 | 131.7 | 7.31 | 1.024 | 0.223 | 0.235 | 47.56
15 | 10 | 32 | 131 | 8 | 1.172 | 0.231 | 0.206 | 47.56
16 | 12 | 32 | 129.7 | 8.62 | 1.326 | 0.237 | 0.177 | 47.56
17 | 14 | 32 | 129 | 9.17 | 1.5 | 0.24 | 0.118 | 47.56
18 | 16 | 33 | 128 | 9.61 | 1.678 | 0.242 | 0.059 | 50.31
19 | 18 | 33 | 127.5 | 9.99 | 1.868 | 0.24 | -0.02 | 50.31
20 | 20 | 33 | 126.7 | 10.22 | 2.068 | 0.237 | -0.118 | 50.31
21 | 22 | 34 | 126.5 | 10.28 | 2.357 | 0.234 | -0.245 | 53.2
22 | 24 | 34 | 126.5 | 10.01 | 2.631 | 0.23 | -0.363 | 53.2
23 | 26 | 34 | 126.5 | 9.5 | 2.824 | 0.212 | -0.51 | 53.2

## Auswertung Blatt1
Bez. | α | tD | ∆hR | FA | FW | M | ∆M | T
Dim. | ° | °C | mmWs | N | N | Nm | Nm | K
1 | -18 | 23 |  | -5.2974 | 14.0479 | -1.2949 | -1.324 | 296.15
2 | -16 | 24 |  | -1.2753 | 12.2429 | -0.86328 | -1.01 | 297.15
3 | -14 | 25 |  | 2.5506 | 10.6635 | -0.4905 | -0.785 | 298.15
4 | -12 | 26 |  | 3.0411 | 9.1822 | -0.16677 | -0.569 | 299.15
5 | -10 | 26 |  | 1.6677 | 6.2588 | 0.14715 | -0.373 | 299.15
6 | -8 | 27 |  | 5.886 | 3.8063 | 0.66708 | -0.226 | 300.15
7 | -6 | 28 |  | 14.4207 | 3.8063 | 0.93195 | -0.098 | 301.15
8 | -4 | 28 |  | 23.544 | 4.1202 | 1.187 | 0 | 301.15
9 | -2 | 29 |  | 31.6863 | 4.6303 | 1.4126 | 0.078 | 302.15
10 | 0 | 29 |  | 40.4172 | 5.3955 | 1.6481 | 0.167 | 302.15
11 | 2 | 30 |  | 48.7557 | 6.1607 | 1.8541 | 0.216 | 303.15
12 | 4 | 30 |  | 57.4866 | 7.279 | 1.962 | 0.245 | 303.15
13 | 6 | 31 |  | 64.9422 | 8.6132 | 2.0797 | 0.245 | 304.15
14 | 8 | 32 |  | 71.7111 | 10.0454 | 2.1876 | 0.235 | 305.15
15 | 10 | 32 |  | 78.48 | 11.4973 | 2.2661 | 0.206 | 305.15
16 | 12 | 32 |  | 84.5622 | 13.0081 | 2.325 | 0.177 | 305.15
17 | 14 | 32 |  | 89.9577 | 14.715 | 2.3544 | 0.118 | 305.15
18 | 16 | 33 |  | 94.2741 | 16.4612 | 2.374 | 0.059 | 306.15
19 | 18 | 33 |  | 98.0019 | 18.3251 | 2.3544 | -0.02 | 306.15
20 | 20 | 33 |  | 100.2582 | 20.2871 | 2.325 | -0.118 | 306.15
21 | 22 | 34 |  | 100.8468 | 23.1222 | 2.2955 | -0.245 | 307.15
22 | 24 | 34 |  | 98.1981 | 25.8101 | 2.2563 | -0.363 | 307.15
23 | 26 | 34 |  | 93.195 | 27.7034 | 2.0797 | -0.51 | 307.15

## Auswertung Blatt2
Bez. | α | ρL,R | ∆pR | YR | v | ρL,M | FW,Dr | F'W | M' | pD | p für roh L,R | nü L | Re | cw DR
Dim. | ° | kg/m3 | Pa | Nm/kg | m/s | kg/m³ | N | N | Nm | Pa
1 | -18 | 1.188 | 1360.1824 | 1144.9042 | 47.8405 | 1.172 | 2.2633 | 11.7846 | 0.02908 | 2809 | 101460.1824 | 1.5605e-05 | 1532.835 | 0.9
2 | -16 | 1.1837 | 1353.3177 | 1143.3412 | 47.8076 | 1.1678 | 2.252 | 9.9908 | 0.14672 | 2984 | 101453.3177 | 1.5702e-05 | 1522.3281 | 0.9
3 | -14 | 1.1793 | 1348.4144 | 1143.3942 | 47.8087 | 1.1636 | 2.244 | 8.4195 | 0.2945 | 3168 | 101448.4144 | 1.58e-05 | 1512.9776 | 0.9
4 | -12 | 1.175 | 1348.4144 | 1147.5516 | 47.8961 | 1.1593 | 2.244 | 6.9381 | 0.40223 | 3361 | 101448.4144 | 1.5897e-05 | 1506.4066 | 0.9
5 | -10 | 1.175 | 1346.453 | 1145.9047 | 47.8615 | 1.1593 | 2.2408 | 4.018 | 0.52015 | 3361 | 101446.453 | 1.5897e-05 | 1505.3189 | 0.9
6 | -8 | 1.1707 | 1343.511 | 1147.5975 | 47.8971 | 1.1551 | 2.236 | 1.5703 | 0.89308 | 3565 | 101443.5111 | 1.5996e-05 | 1497.1638 | 0.9
7 | -6 | 1.1664 | 1341.5497 | 1150.1226 | 47.95 | 1.1509 | 2.2328 | 1.5735 | 1.03 | 3780 | 101441.5497 | 1.6095e-05 | 1489.5983 | 0.9
8 | -4 | 1.1664 | 1336.6464 | 1145.9746 | 47.863 | 1.1509 | 2.2247 | 1.8955 | 1.187 | 3780 | 101436.6464 | 1.6095e-05 | 1486.8938 | 0.9
9 | -2 | 1.1621 | 1333.7044 | 1147.6591 | 47.8983 | 1.1467 | 2.2198 | 2.4105 | 1.3346 | 4005 | 101433.7044 | 1.6195e-05 | 1478.8445 | 0.9
10 | 0 | 1.162 | 1326.8397 | 1141.8297 | 47.7758 | 1.1467 | 2.2085 | 3.187 | 1.4811 | 4005 | 101426.8397 | 1.6195e-05 | 1475.0616 | 0.9
11 | 2 | 1.1577 | 1318.9944 | 1139.319 | 47.723 | 1.1426 | 2.1956 | 3.9651 | 1.6381 | 4243 | 101418.9944 | 1.6295e-05 | 1464.3707 | 0.9
12 | 4 | 1.1576 | 1311.1491 | 1132.6306 | 47.5818 | 1.1426 | 2.1826 | 5.0964 | 1.717 | 4243 | 101411.1491 | 1.6295e-05 | 1460.0405 | 0.9
13 | 6 | 1.1533 | 1300.3618 | 1127.5494 | 47.4744 | 1.1384 | 2.1648 | 6.4484 | 1.8347 | 4493 | 101400.3618 | 1.6395e-05 | 1447.7881 | 0.9
14 | 8 | 1.1489 | 1291.5358 | 1124.1083 | 47.4014 | 1.1342 | 2.1502 | 7.8952 | 1.9526 | 4756 | 101391.5358 | 1.6497e-05 | 1436.6781 | 0.9
15 | 10 | 1.1489 | 1284.6711 | 1118.2098 | 47.2762 | 1.1342 | 2.1389 | 9.3584 | 2.0601 | 4756 | 101384.6711 | 1.6497e-05 | 1432.8815 | 0.9
16 | 12 | 1.1487 | 1271.9225 | 1107.2533 | 47.0426 | 1.1342 | 2.1178 | 10.8902 | 2.148 | 4756 | 101371.9225 | 1.6497e-05 | 1425.8026 | 0.9
17 | 14 | 1.1486 | 1265.0578 | 1101.3524 | 46.9163 | 1.1342 | 2.1065 | 12.6085 | 2.2364 | 4756 | 101365.0578 | 1.6497e-05 | 1421.9758 | 0.9
18 | 16 | 1.1443 | 1255.2512 | 1096.9435 | 46.8218 | 1.13 | 2.0903 | 14.3709 | 2.315 | 5031 | 101355.2512 | 1.6599e-05 | 1410.3878 | 0.9
19 | 18 | 1.1443 | 1250.3479 | 1092.7118 | 46.7308 | 1.13 | 2.0822 | 16.2429 | 2.3744 | 5031 | 101350.3479 | 1.6599e-05 | 1407.6486 | 0.9
20 | 20 | 1.1442 | 1242.5026 | 1085.9403 | 46.585 | 1.13 | 2.0692 | 18.2179 | 2.443 | 5031 | 101342.5026 | 1.6599e-05 | 1403.2543 | 0.9
21 | 22 | 1.1399 | 1240.5412 | 1088.2484 | 46.6347 | 1.1259 | 2.066 | 21.0562 | 2.5405 | 5320 | 101340.5412 | 1.6702e-05 | 1396.117 | 0.9
22 | 24 | 1.1399 | 1240.5412 | 1088.2484 | 46.6347 | 1.1259 | 2.066 | 23.7441 | 2.6193 | 5320 | 101340.5412 | 1.6702e-05 | 1396.117 | 0.9
23 | 26 | 1.1399 | 1240.5412 | 1088.2484 | 46.6347 | 1.1259 | 2.066 | 25.6375 | 2.5897 | 5320 | 101340.5412 | 1.6702e-05 | 1396.117 | 0.9

## Auswertung Blatt3
Bez. | α | cW | cA | cN | cM | s | s/l
Dim. | ° | - | - | - | - | mm | -
1 | -18 | 0.17573 | -0.078993 | -0.12943 | 0.0043363 | -3.3503 | -0.033503
2 | -16 | 0.14973 | -0.019112 | -0.059642 | 0.021988 | -36.8667 | -0.36867
3 | -14 | 0.12663 | 0.038362 | 0.0065873 | 0.044294 | 672.4121 | 6.7241
4 | -12 | 0.10435 | 0.045738 | 0.023043 | 0.060495 | 262.5312 | 2.6253
5 | -10 | 0.060518 | 0.025119 | 0.014228 | 0.078344 | 550.6306 | 5.5063
6 | -8 | 0.023703 | 0.088845 | 0.084681 | 0.1348 | 159.1895 | 1.5919
7 | -6 | 0.023785 | 0.21798 | 0.2143 | 0.15569 | 72.6482 | 0.72648
8 | -4 | 0.028757 | 0.35718 | 0.35431 | 0.18008 | 50.8259 | 0.50826
9 | -2 | 0.036649 | 0.48175 | 0.48018 | 0.20292 | 42.2583 | 0.42258
10 | 0 | 0.048704 | 0.61765 | 0.61765 | 0.22634 | 36.6448 | 0.36645
11 | 2 | 0.060952 | 0.74947 | 0.75114 | 0.25181 | 33.5232 | 0.33523
12 | 4 | 0.078807 | 0.88893 | 0.89226 | 0.2655 | 29.7563 | 0.29756
13 | 6 | 0.10053 | 1.0125 | 1.0174 | 0.28604 | 28.1138 | 0.28114
14 | 8 | 0.12392 | 1.1256 | 1.1319 | 0.30648 | 27.0777 | 0.27078
15 | 10 | 0.14767 | 1.2383 | 1.2452 | 0.32507 | 26.1062 | 0.26106
16 | 12 | 0.17355 | 1.3476 | 1.3542 | 0.34231 | 25.2766 | 0.25277
17 | 14 | 0.20202 | 1.4413 | 1.4474 | 0.35832 | 24.7565 | 0.24757
18 | 16 | 0.23204 | 1.5222 | 1.5272 | 0.37379 | 24.476 | 0.24476
19 | 18 | 0.26328 | 1.5885 | 1.5921 | 0.38487 | 24.1732 | 0.24173
20 | 20 | 0.29715 | 1.6353 | 1.6383 | 0.39847 | 24.322 | 0.24322
21 | 22 | 0.34398 | 1.6474 | 1.6563 | 0.41503 | 25.0568 | 0.25057
22 | 24 | 0.38789 | 1.6042 | 1.6233 | 0.42789 | 26.3601 | 0.2636
23 | 26 | 0.41882 | 1.5224 | 1.552 | 0.42306 | 27.2597 | 0.2726