## Tabelle1
Meß-und Rechenwerte der Meßreihe D=35%
Motor: Renault 800 Otto 4 Zyl.Reihe |  |  |  | Bremse: Zöllner-Wirbelstrombremse Typ 2-220
Gesamthubvolumen: VH=0,845dm3 |  |  |  | Taktzahl:a=4 |  |  |  | Kraftstoffdichte ρKo =0,755g/cm3
Luftdruck: b=1012mbar |  |  |  | Raumtemperatur: 23°C |  |  |  | Unterer Kraftstoffheizwert Hu=4,2*104 kJ/kg
Kraftstoffmeßvolumen VK=50cm3 |  |  |  | Verbrennungsluftvolumen VL=1m3
R=288J/kg*Kn |  |  |  | Lmin=14,5 kg-L/kg-K
Meßpunkte | 1 | 2 | 3 | 4 | 5 | 6 | 7 | 8 | 9 | 10 | 11 | 12 | 13 | 14 | 15 | 16 | 17
Meßwerte:
F in N | 57 | 53 | 50 | 46 | 42.5 | 39 | 35.5 | 33 | 30 | 27.5 | 25 | 21.5 | 19 | 16.5 | 14.5 | 12 | 10
UK | 1701 | 1820 | 1967 | 2027 | 2100 | 2288 | 2422 | 2515 | 2686 | 2772 | 2763 | 2983 | 3299 | 3281 | 3354 | 3519 | 3614
tk in s | 57 | 54 | 53.3 | 50.1 | 48.1 | 48.2 | 47.2 | 47 | 46.6 | 45.2 | 42.8 | 44.2 | 46.6 | 44 | 43.3 | 43.6 | 43
| 28.3 | 30 | 31.2 | 32.3 | 33 | 33.7 | 34.4 | 34.7 | 34.7 | 35.2 | 35.3 | 34.3 | 34.4 | 34.9 | 35.1 | 35.1 | 35.4
JL in °C | 26 | 25.6 | 26 | 26 | 26 | 26.1 | 26.2 | 26.2 | 26.3 | 26.5 | 26.6 | 26.6 | 26.8 | 26.9 | 26.9 | 27 | 27
JAS in °C | 463 | 535 | 570 | 580 | 585 | 592 | 597 | 600 | 602 | 600 | 595 | 589 | 585 | 589 | 594 | 587 | 583
JK in °C | 26 | 26 | 26 | 26 | 26.5 | 26.5 | 26.5 | 26.5 | 26.5 | 27 | 27 | 27 | 27.5 | 27.5 | 27.5 | 27.5 | 27.5
JÖL in °C | 81 | 85 | 89 | 92 | 95 | 98 | 100 | 101 | 102 | 103 | 105 | 106 | 107 | 109 | 111 | 114 | 116
JKW in °C | 87 | 91 | 92 | 89 | 88 | 87 | 87 | 86 | 86 | 82 | 79 | 78 | 76 | 76 | 79 | 78 | 77
JA1 in °C | 592 | 614 | 631 | 642 | 652 | 667 | 682 | 692 | 702 | 702 | 702 | 705 | 715 | 736 | 733 | 736 | 741
ρL | 1.18 | 1.18 | 1.18 | 1.18 | 1.18 | 1.18 | 1.18 | 1.18 | 1.18 | 1.18 | 1.18 | 1.18 | 1.18 | 1.18 | 1.18 | 1.18 | 1.18
Rechenwerte:
n in 1/s | 29.8421 | 33.7037 | 36.9043 | 40.4591 | 43.659 | 47.4689 | 51.3136 | 53.5106 | 57.6395 | 61.3274 | 64.5561 | 67.4887 | 70.794 | 74.5682 | 77.4596 | 80.711 | 84.0465
JL in K | 299.15 | 298.75 | 299.15 | 299.15 | 299.15 | 299.25 | 299.35 | 299.35 | 299.45 | 299.65 | 299.75 | 299.75 | 299.95 | 300.05 | 300.05 | 300.15 | 300.15
Pe in kW | 7.507 | 7.8835 | 8.1435 | 8.2137 | 8.1889 | 8.1703 | 8.0394 | 7.7932 | 7.6314 | 7.4431 | 7.1226 | 6.4037 | 5.9363 | 5.43 | 4.9569 | 4.2744 | 3.7092
Md in Nm | 40.0368 | 37.2272 | 35.12 | 32.3104 | 29.852 | 27.3936 | 24.9352 | 23.1792 | 21.072 | 19.316 | 17.56 | 15.1016 | 13.3456 | 11.5896 | 10.1848 | 8.4288 | 7.024
pme in N/cm2 | 59.28 | 55.12 | 52 | 47.84 | 44.2 | 40.56 | 36.92 | 34.32 | 31.2 | 28.6 | 26 | 22.36 | 19.76 | 17.16 | 15.08 | 12.48 | 10.4
B in kg/h | 2.3589 | 2.49 | 2.5227 | 2.6838 | 2.7954 | 2.7896 | 2.8487 | 2.8609 | 2.8854 | 2.9748 | 3.1416 | 3.0421 | 2.8854 | 3.0559 | 3.1053 | 3.0839 | 3.127
be in g/kWh | 314.2314 | 315.8504 | 309.7807 | 326.7512 | 341.3662 | 341.4351 | 354.3449 | 367.0936 | 378.0955 | 399.6712 | 441.0703 | 475.0475 | 486.0633 | 562.7799 | 626.4662 | 721.4865 | 843.0253
bH in g/m3 | 51.9708 | 48.5727 | 44.9427 | 43.6124 | 42.0964 | 38.6374 | 36.4997 | 35.15 | 32.9123 | 31.8912 | 31.9951 | 29.6354 | 26.7967 | 26.9437 | 26.3573 | 25.1214 | 24.4611
hw in % | 27.2774 | 27.1376 | 27.6693 | 26.2323 | 25.1092 | 25.1041 | 24.1895 | 23.3494 | 22.67 | 21.4462 | 19.4332 | 18.0433 | 17.6344 | 15.2305 | 13.6822 | 11.8802 | 10.1675
hL in % | 52.8379 | 49.5944 | 47.1049 | 44.4811 | 42.1142 | 39.5558 | 37.3521 | 36.1308 | 33.5427 | 31.9799 | 30.4668 | 28.3173 | 27.0739 | 26.0772 | 25.2476 | 24.2305 | 23.4678
l | 0.82737 | 0.83091 | 0.85294 | 0.83 | 0.81414 | 0.83314 | 0.8328 | 0.8365 | 0.82938 | 0.81606 | 0.77492 | 0.7776 | 0.82221 | 0.78762 | 0.77953 | 0.78493 | 0.78075

## Messreihe 2
Md
J A1
h w
Pe

## Kraftstoffverbrauch
be = 295 g/kWh

## Diagramm2
be
l
JAS

## Tabelle2
Meß-und Rechenwerte der Meßreihe n=3600/min
Motor: Renault 800 Otto 4 Zyl.Reihe |  |  |  | Bremse: Zöllner-Wirbelstrombremse Typ 2-220
Gesamthubvolumen: VH=0,845dm3 |  |  |  | Taktzahl:a=4 |  |  |  | Kraftstoffdichte ρKo =0,755g/cm3
Luftdruck: b=1012mbar |  |  |  | Raumtemperatur: 23°C |  |  |  | Unterer Kraftstoffheizwert Hu=4,2*104 kJ/kg
Kraftstoffmeßvolumen VK=50cm3 |  |  |  | Verbrennungsluftvolumen VL=1m3
R=288J/kg*K |  |  |  | Lmin=14,5 kg-L/kg-K
Meßpunkte | 1 | 2 | 3 | 4 | 5 | 6 | 7 | 8 | 9 | 10 | 11 | 12 | 13 | 14 | 15
Meßwerte:
F in N | 8 | 10 | 15 | 20 | 26.5 | 35 | 41.5 | 45.5 | 51 | 57 | 63 | 68 | 72.5 | 76
UK | 3385 | 3815 | 3365 | 3121 | 2761 | 2419 | 2217 | 2067 | 1897 | 1753 | 1646 | 1501 | 1379 | 1183
tk in s | 54 | 62.9 | 55.8 | 51.4 | 45.9 | 39.9 | 37 | 34 | 30.8 | 28.8 | 27.2 | 25 | 22.7 | 19.4
| 23 | 23.3 | 26.8 | 30.4 | 34.8 | 41 | 45.2 | 48.6 | 53.2 | 57 | 61.6 | 65.1 | 69 | 73.4
JL in °C | 24.7 | 25 | 25.3 | 26 | 26 | 26 | 26 | 26 | 26 | 26 | 26 | 26.1 | 26.1 | 26.1
JAS in °C | 520 | 512 | 527 | 559 | 581 | 610 | 639 | 656 | 676 | 689 | 703 | 709 | 706 | 684
JK in °C | 26 | 26.5 | 26.54 | 27 | 27 | 27 | 27.5 | 27.5 | 27.5 | 27.5 | 27.5 | 27.5 | 28 | 28
JÖL in °C | 86 | 94 | 97 | 99 | 102 | 104 | 106 | 107 | 109 | 111 | 112 | 114 | 115 | 117
JKW in °C | 70 | 72 | 74 | 77 | 80 | 84 | 87 | 88 | 88 | 89 | 89 | 89 | 90 | 90
JA1 in °C | 60 | 675 | 678 | 695 | 707 | 719 | 717 | 725 | 720 | 715 | 727 | 726 | 720 | 681
ρL | 1.18 | 1.18 | 1.18 | 1.18 | 1.18 | 1.18 | 1.18 | 1.18 | 1.18 | 1.18 | 1.18 | 1.18 | 1.18 | 1.18
Rechenwerte:
n in 1/s | 62.6852 | 60.6518 | 60.3047 | 60.7198 | 60.1525 | 60.6266 | 59.9189 | 60.7941 | 61.5909 | 60.8681 | 60.5147 | 60.04 | 60.7489 | 60.9794
JL in K | 297.85 | 298.15 | 298.45 | 299.15 | 299.15 | 299.15 | 299.15 | 299.15 | 299.15 | 299.15 | 299.15 | 299.25 | 299.25 | 299.25
Pe in kW | 2.2132 | 2.6768 | 3.9921 | 5.3595 | 7.035 | 9.3647 | 10.9743 | 12.2078 | 13.8628 | 15.3119 | 16.8254 | 18.0183 | 19.4375 | 20.4532
Md in Nm | 5.6192 | 7.024 | 10.536 | 14.048 | 18.6136 | 24.584 | 29.1496 | 31.9592 | 35.8224 | 40.0368 | 44.2512 | 47.7632 | 50.924 | 53.3824
pme in N/cm2 | 8.32 | 10.4 | 15.6 | 20.8 | 27.56 | 36.4 | 43.16 | 47.32 | 53.04 | 59.28 | 65.52 | 70.72 | 75.4 | 79.04
B in kg/h | 2.49 | 2.1377 | 2.4097 | 2.616 | 2.9294 | 3.3699 | 3.6341 | 3.9547 | 4.3656 | 4.6688 | 4.9434 | 5.3784 | 5.9233 | 6.9309
be in g/kWh | 1125.0714 | 798.609 | 603.6044 | 488.0957 | 416.4055 | 359.8527 | 331.1425 | 323.9492 | 314.9135 | 304.9102 | 293.8044 | 298.4964 | 304.7379 | 338.8679
bH in g/m3 | 26.1159 | 23.1723 | 26.2711 | 28.325 | 32.0182 | 36.545 | 39.8748 | 42.7684 | 46.6011 | 50.4292 | 53.7074 | 58.8956 | 64.1061 | 74.7273
hw in % | 7.6186 | 10.7329 | 14.2004 | 17.561 | 20.5843 | 23.8193 | 25.8844 | 26.4592 | 27.2184 | 28.1113 | 29.1739 | 28.7153 | 28.1272 | 25.2943
hL in % | 20.4433 | 21.4043 | 24.7613 | 27.8953 | 32.234 | 37.6799 | 42.0304 | 44.5414 | 48.1264 | 52.1764 | 56.7164 | 60.4128 | 63.2848 | 67.0659
l | 0.63703 | 0.7517 | 0.76702 | 0.80145 | 0.81928 | 0.83907 | 0.85779 | 0.84753 | 0.84043 | 0.84199 | 0.85939 | 0.83476 | 0.80337 | 0.73036