## Laborwerte
Bez. | n | Schieber |  |  |  |  | F
Dim. |  | Stellung | mm WS | m bar | m bar | ° C | kp
1 | 2700 | zu | 1e-14 | 1e-05 | 27.15 | 31.5 | 0.85
2 | 2700 |  | -0.4 | -0.04 | 27.5 | 31.5 | 1.15
3 | 2700 |  | -1.3 | -0.14 | 28 | 32 | 1.42
4 | 2700 |  | -3.3 | -0.37 | 28.35 | 31.5 | 1.8
5 | 2700 |  | -7.5 | -0.86 | 28.45 | 31 | 2.32
6 | 2700 |  | -13.9 | -1.56 | 28.05 | 30 | 2.86
7 | 2700 |  | -26.5 | -2.94 | 26.55 | 29 | 3.55
8 | 2700 |  | -45.8 | -5.06 | 22.55 | 28.5 | 4.35
9 | 2700 |  | -72.5 | -7.98 | 16.16 | 28 | 5.14
10 | 2700 |  | -107 | -11.77 | 7.81 | 28 | 6.05
11 | 2700 | auf | -133.7 | -14.68 | -0.1 | 28 | 6.55
| 999 | mbar |  | 23 | ° C |  | 50 | %
Bez. | n | Schieber |  |  |  |  | F
Dim. |  | Stellung | mm WS | m bar | m bar | ° C | kp
1 | 2550 | zu | 1e-14 | 1e-05 | 23.9 | 34 | 0.75
2 | 2550 |  | -0.4 | -0.03 | 24.35 | 34 | 1
3 | 2550 |  | -1 | -0.11 | 24.75 | 33.5 | 1.22
4 | 2550 |  | -2.9 | -0.32 | 25.25 | 32.5 | 1.58
5 | 2550 |  | -6.7 | -0.75 | 25.25 | 31 | 2.05
6 | 2550 |  | -12.6 | -1.41 | 24.92 | 30 | 2.55
7 | 2550 |  | -23.2 | -2.59 | 23.68 | 29 | 3.12
8 | 2550 |  | -40.8 | -4.52 | 20.02 | 29 | 3.86
9 | 2550 |  | -64.2 | -7.09 | 14.49 | 28.5 | 4.55
10 | 2550 |  | -96 | -10.55 | 6.91 | 28 | 5.4
11 | 2550 | auf | -119.5 | -13.14 | -0.1 | 28 | 5.82
| 999 | mbar |  | 23 | ° C |  | 50 | %
Bez. | n | Schieber |  |  |  |  | F
Dim. |  | Stellung | mmWS | m bar | m bar | ° C | kp
1 | 2400 | zu | 1e-14 | 1e-05 | 21.45 | 31.5 | 0.65
2 | 2400 |  | -0.3 | -0.03 | 21.8 | 31.5 | 0.9
3 | 2400 |  | -1 | -0.11 | 22.12 | 31.5 | 1.1
4 | 2400 |  | -2.5 | -0.28 | 22.4 | 31 | 1.39
5 | 2400 |  | -6 | -0.67 | 22.45 | 30 | 1.8
6 | 2400 |  | -11.3 | -1.27 | 22.07 | 29.5 | 2.25
7 | 2400 |  | -21.2 | -2.36 | 20.87 | 29 | 2.8
8 | 2400 |  | -36.5 | -4.04 | 17.65 | 28 | 3.4
9 | 2400 |  | -57.9 | -6.39 | 12.62 | 28 | 4.05
10 | 2400 |  | -84.7 | -9.33 | 6.23 | 27.5 | 4.75
11 | 2400 | auf | -106.5 | -11.71 | -0.12 | 27.5 | 5.2
| 999 | mbar |  | 23 | ° C |  | 50 | %

## Konstanten
Bezeichnung | Zeichen | Wert | Einheit
Umrechnung mmWS - Pa |  | 9.7865
spez. Gaskonstante Luft |  | 287.2 | J/kg*K
Durchflusszahl Einlaufdüse |  | 0.99
Durchmesser Einlaufdüse | D | 0.2 | m
Breite Ausgleichsstrecke | b | 0.126 | m
Länge Ausgleichsstrecke | d | 0.24 | m
Fläche Saugrohr |  | 0.031416 | m²
Fläche Druckrohr |  | 0.03024 | m²
Hebelarm Motor | a | 0.5 | m
äuq. Hydr. Durchmesser |  | 0.16525 | m

## Laborwerte (Einheiten)
Bez. | n | Schieber |  |  |  |  | F
Dim. |  | Stellung | Pa | Pa | Pa | ° C | N
1 | 2700 | zu | 9.7865e-14 | 0.001 | 5430 | 31.5 | 8.3357
2 | 2700 |  | -3.9146 | -4 | 5500 | 31.5 | 11.2776
3 | 2700 |  | -12.7224 | -14 | 5600 | 32 | 13.9254
4 | 2700 |  | -32.2953 | -37 | 5670 | 31.5 | 17.652
5 | 2700 |  | -73.3984 | -86 | 5690 | 31 | 22.7514
6 | 2700 |  | -136.0317 | -156 | 5610 | 30 | 28.047
7 | 2700 |  | -259.3411 | -294 | 5310 | 29 | 34.8136
8 | 2700 |  | -448.2197 | -506 | 4510 | 28.5 | 42.6589
9 | 2700 |  | -709.5181 | -798 | 3232 | 28 | 50.4062
10 | 2700 |  | -1047.1508 | -1177 | 1562 | 28 | 59.3302
11 | 2700 | auf | -1308.4492 | -1468 | -20 | 28 | 64.2336
| 99900 | Pa |  | 23 | ° C |  | 50 | %
| 2828 | Pa
Bez. | n | Schieber |  |  |  |  | F
Dim. |  | Stellung | Pa | Pa | Pa | ° C | N
1 | 2550 | zu | 9.7865e-14 | 0.001 | 4780 | 34 | 7.355
2 | 2550 |  | -3.9146 | -3 | 4870 | 34 | 9.8066
3 | 2550 |  | -9.7865 | -11 | 4950 | 33.5 | 11.9641
4 | 2550 |  | -28.3807 | -32 | 5050 | 32.5 | 15.4945
5 | 2550 |  | -65.5693 | -75 | 5050 | 31 | 20.1036
6 | 2550 |  | -123.3093 | -141 | 4984 | 30 | 25.007
7 | 2550 |  | -227.0458 | -259 | 4736 | 29 | 30.5967
8 | 2550 |  | -399.2874 | -452 | 4004 | 29 | 37.8537
9 | 2550 |  | -628.2905 | -709 | 2898 | 28.5 | 44.6203
10 | 2550 |  | -939.4998 | -1055 | 1382 | 28 | 52.9559
11 | 2550 | auf | -1169.4815 | -1314 | -20 | 28 | 57.0747
| 99900 | Pa |  | 23 | ° C |  | 50 | %
| 2828 | Pa
Bez. | n | Schieber |  |  |  |  | F
Dim. |  | Stellung | Pa | Pa | Pa | ° C | N
1 | 2400 | zu | 9.7865e-14 | 0.001 | 4290 | 31.5 | 6.3743
2 | 2400 |  | -2.9359 | -3 | 4360 | 31.5 | 8.826
3 | 2400 |  | -9.7865 | -11 | 4424 | 31.5 | 10.7873
4 | 2400 |  | -24.4661 | -28 | 4480 | 31 | 13.6312
5 | 2400 |  | -58.7187 | -67 | 4490 | 30 | 17.652
6 | 2400 |  | -110.587 | -127 | 4414 | 29.5 | 22.065
7 | 2400 |  | -207.4729 | -236 | 4174 | 29 | 27.4586
8 | 2400 |  | -357.2056 | -404 | 3530 | 28 | 33.3426
9 | 2400 |  | -566.6358 | -639 | 2524 | 28 | 39.7169
10 | 2400 |  | -828.9128 | -933 | 1246 | 27.5 | 46.5816
11 | 2400 | auf | -1042.2576 | -1171 | -24 | 27.5 | 50.9946
| 99900 | Pa |  | 23 | ° C |  | 50 | %
| 2828 | Pa

## Auswertung
Bez. | n | Schieber | [11 empty] | Bez. | n | Schieber | [7 empty] | M |  |  |  | Bez. | n | Schieber | [12 empty] | Bez. | n | Schieber
Dim. |  | Stellung | Pa | Pa | Pa | K | K | K | J/kg*K | kg/m³ | kg/m³ | kg/m³ | kg/m³ | Dim. |  | Stellung |  | m³/s | kg/s | m³/s | m³/s | m/s | m/s | Nm | W |  |  | Dim. |  | Stellung | [9 empty] | Pa | Pa | Pa | Dim. |  | Stellung | m²/s² | W
1 | 2700 | zu | 99900 | 99900.001 | 105330 | 296.15 | 296.15 | 304.65 | 288.7408 | 1.1683 | 1.1683 | 1.1974 | 1.1828 | 1 | 2700 | zu | 1 | 1.273e-08 | 1.4873e-08 | 1.273e-08 | 1.2421e-08 | 4.0522e-07 | 4.1073e-07 | 4.1678 | 1178.4251 | 1.8204e-05 | 1.8612e-05 | 1 | 2700 | zu | 1.5582e-05 | 1.5544e-05 | 0.0052011 | 0.0043666 | 4.6904 | 1.7856 | 1.0632 | 7.5393 | 6.4467 | 7.2314e-13 | 6.5114e-13 | 5429.999 | 1 | 2700 | zu | 4590.633 | 6.8274e-05 | 5.7937e-08
2 | 2700 |  | 99896.0854 | 99896 | 105400 | 296.15 | 296.15 | 304.65 | 288.7408 | 1.1682 | 1.1682 | 1.1982 | 1.1832 | 2 | 2700 |  | 1 | 0.080517 | 0.094062 | 0.080517 | 0.078503 | 2.5629 | 2.596 | 5.6388 | 1594.3399 | 1.8204e-05 | 1.8612e-05 | 2 | 2700 |  | 1.5583e-05 | 1.5533e-05 | 32894.9904 | 27616.7351 | 0.054142 | 0.27269 | 0.81867 | 1.1455 | 0.073616 | 4.3951 | 0.29722 | 5508.7932 | 2 | 2700 |  | 4655.7732 | 437.9336 | 0.27468
3 | 2700 |  | 99887.2776 | 99886 | 105500 | 296.15 | 296.15 | 305.15 | 288.7408 | 1.1681 | 1.1681 | 1.1974 | 1.1827 | 3 | 2700 |  | 1.0001 | 0.14517 | 0.16957 | 0.14517 | 0.14162 | 4.6209 | 4.6832 | 6.9627 | 1968.6631 | 1.8204e-05 | 1.8636e-05 | 3 | 2700 |  | 1.5584e-05 | 1.5564e-05 | 59302.5484 | 49722.8792 | 0.047232 | 0.25407 | 0.66373 | 0.96503 | 0.064136 | 12.035 | 0.84217 | 5627.2203 | 3 | 2700 |  | 4757.7628 | 806.7943 | 0.40982
4 | 2700 |  | 99867.7047 | 99863 | 105570 | 296.15 | 296.15 | 304.65 | 288.7408 | 1.1679 | 1.1678 | 1.2001 | 1.184 | 4 | 2700 |  | 1.0002 | 0.23134 | 0.27018 | 0.23135 | 0.22512 | 7.364 | 7.4445 | 8.826 | 2495.4885 | 1.8204e-05 | 1.8612e-05 | 4 | 2700 |  | 1.5588e-05 | 1.5508e-05 | 94485.0047 | 79324.1559 | 0.042572 | 0.24026 | 0.50187 | 0.7847 | 0.057712 | 24.8478 | 1.9193 | 5734.4728 | 4 | 2700 |  | 4843.3415 | 1308.5631 | 0.52437
5 | 2700 |  | 99826.6016 | 99814 | 105590 | 296.15 | 296.15 | 304.15 | 288.7408 | 1.1674 | 1.1673 | 1.2023 | 1.1848 | 5 | 2700 |  | 1.0004 | 0.3489 | 0.40732 | 0.34895 | 0.33877 | 11.1074 | 11.2027 | 11.3757 | 3216.4074 | 1.8204e-05 | 1.8588e-05 | 5 | 2700 |  | 1.5595e-05 | 1.546e-05 | 142444.4096 | 119742.5106 | 0.038972 | 0.22871 | 0.34285 | 0.61053 | 0.052748 | 43.9614 | 3.9797 | 5825.2015 | 5 | 2700 |  | 4916.5916 | 2002.6094 | 0.62262
6 | 2700 |  | 99763.9683 | 99744 | 105510 | 296.15 | 296.15 | 303.15 | 288.7408 | 1.1667 | 1.1665 | 1.2054 | 1.1859 | 6 | 2700 |  | 1.0007 | 0.4753 | 0.55453 | 0.4754 | 0.46004 | 15.1323 | 15.2129 | 14.0235 | 3965.0539 | 1.8204e-05 | 1.854e-05 | 6 | 2700 |  | 1.5606e-05 | 1.5381e-05 | 193925.7871 | 163441.1642 | 0.036543 | 0.2204 | 0.22775 | 0.4847 | 0.049384 | 64.7316 | 6.8883 | 5839.0702 | 6 | 2700 |  | 4923.656 | 2730.2975 | 0.68859
7 | 2700 |  | 99640.6589 | 99606 | 105210 | 296.15 | 296.15 | 302.15 | 288.7408 | 1.1652 | 1.1648 | 1.2059 | 1.1854 | 7 | 2700 |  | 1.0014 | 0.65712 | 0.76571 | 0.65735 | 0.63495 | 20.9242 | 20.9969 | 17.4068 | 4921.6578 | 1.8204e-05 | 1.8492e-05 | 7 | 2700 |  | 1.5628e-05 | 1.5334e-05 | 267779.3302 | 226270.9396 | 0.034232 | 0.21203 | 0.12666 | 0.37292 | 0.046188 | 95.092 | 12.2782 | 5713.1778 | 7 | 2700 |  | 4819.6606 | 3690.4575 | 0.74984
8 | 2700 |  | 99451.7803 | 99394 | 104410 | 296.15 | 296.15 | 301.65 | 288.7408 | 1.163 | 1.1624 | 1.1988 | 1.1806 | 8 | 2700 |  | 1.0025 | 0.8656 | 1.0067 | 0.86611 | 0.83981 | 27.5691 | 27.7715 | 21.3295 | 6030.7638 | 1.8204e-05 | 1.8468e-05 | 8 | 2700 |  | 1.5661e-05 | 1.5406e-05 | 352067.2041 | 297879.9825 | 0.032441 | 0.20518 | 0.064833 | 0.30245 | 0.043718 | 133.6006 | 20.2099 | 5176.4242 | 8 | 2700 |  | 4384.7288 | 4414.2306 | 0.73195
9 | 2700 |  | 99190.4819 | 99102 | 103132 | 296.15 | 296.15 | 301.15 | 288.7408 | 1.16 | 1.1589 | 1.186 | 1.1725 | 9 | 2700 |  | 1.0039 | 1.0921 | 1.2668 | 1.093 | 1.0681 | 34.7927 | 35.3196 | 25.2031 | 7126.006 | 1.8204e-05 | 1.8444e-05 | 9 | 2700 |  | 1.5707e-05 | 1.5551e-05 | 443009.8039 | 375313.199 | 0.031046 | 0.1996 | 0.031477 | 0.26212 | 0.041795 | 183.8686 | 30.9191 | 4266.4468 | 9 | 2700 |  | 3638.7715 | 4609.5107 | 0.64686
10 | 2700 |  | 98852.8492 | 98723 | 101462 | 296.15 | 296.15 | 301.15 | 288.7408 | 1.156 | 1.1545 | 1.1668 | 1.1607 | 10 | 2700 |  | 1.0058 | 1.3314 | 1.5392 | 1.3332 | 1.3191 | 42.4363 | 43.6206 | 29.6651 | 8387.614 | 1.8204e-05 | 1.8444e-05 | 10 | 2700 |  | 1.5768e-05 | 1.5807e-05 | 538268.8122 | 456015.6187 | 0.029936 | 0.19499 | 0.014767 | 0.23969 | 0.040274 | 249.1685 | 44.7087 | 3092.0238 | 10 | 2700 |  | 2663.9815 | 4100.3141 | 0.48885
11 | 2700 | auf | 98591.5508 | 98432 | 99880 | 296.15 | 296.15 | 301.15 | 288.7408 | 1.153 | 1.1511 | 1.1486 | 1.1499 | 11 | 2700 | auf | 1.0072 | 1.4924 | 1.7207 | 1.4948 | 1.498 | 47.5816 | 49.5378 | 32.1168 | 9080.8053 | 1.8204e-05 | 1.8444e-05 | 11 | 2700 | auf | 1.5814e-05 | 1.6057e-05 | 601754.0577 | 509799.6442 | 0.02933 | 0.19239 | 0.0089174 | 0.23064 | 0.039443 | 300.5412 | 55.5902 | 1913.357 | 11 | 2700 | auf | 1663.9633 | 2863.1854 | 0.3153
Bez. | n | Schieber | [11 empty] | Bez. | n | Schieber | [7 empty] | M |  |  |  | Bez. | n | Schieber | [12 empty] | Bez. | n | Schieber
Dim. |  | Stellung | Pa | Pa | Pa | K | K | K | J/kg*K | kg/m³ | kg/m³ | kg/m³ | kg/m³ | Dim. |  | Stellung |  | m³/s | m/s | m³/s | m³/s | m/s | m/s | Nm | W |  |  | Dim. |  | Stellung | [9 empty] | Pa | Pa | Pa | Dim. |  | Stellung | m²/s² | W
1 | 2550 | zu | 99900 | 99900.001 | 104680 | 296.15 | 296.15 | 307.15 | 288.7408 | 1.1683 | 1.1683 | 1.1803 | 1.1743 | 1 | 2550 | zu | 1 | 1.273e-08 | 1.4873e-08 | 1.273e-08 | 1.26e-08 | 4.0522e-07 | 4.1668e-07 | 3.6775 | 982.0209 | 1.8204e-05 | 1.8732e-05 | 1 | 2550 | zu | 1.5582e-05 | 1.587e-05 | 0.0052011 | 0.0043386 | 4.6904 | 1.7856 | 1.0632 | 7.5393 | 6.4591 | 7.2314e-13 | 6.6183e-13 | 4779.999 | 1 | 2550 | zu | 4070.49 | 6.0539e-05 | 6.1647e-08
2 | 2550 |  | 99896.0854 | 99897 | 104770 | 296.15 | 296.15 | 307.15 | 288.7408 | 1.1682 | 1.1682 | 1.1813 | 1.1748 | 2 | 2550 |  | 1 | 0.080517 | 0.094062 | 0.080516 | 0.079623 | 2.5629 | 2.633 | 4.9033 | 1309.3612 | 1.8204e-05 | 1.8732e-05 | 2 | 2550 |  | 1.5582e-05 | 1.5856e-05 | 32894.9904 | 27439.8181 | 0.054142 | 0.27269 | 0.81867 | 1.1455 | 0.073729 | 4.3951 | 0.30193 | 4877.911 | 2 | 2550 |  | 4152.1366 | 390.5603 | 0.29828
3 | 2550 |  | 99890.2135 | 99889 | 104850 | 296.15 | 296.15 | 306.65 | 288.7408 | 1.1682 | 1.1681 | 1.1842 | 1.1762 | 3 | 2550 |  | 1.0001 | 0.12732 | 0.14873 | 0.12732 | 0.12559 | 4.0527 | 4.1533 | 5.9821 | 1597.4207 | 1.8204e-05 | 1.8708e-05 | 3 | 2550 |  | 1.5584e-05 | 1.5798e-05 | 52011.6993 | 43441.9485 | 0.048666 | 0.2581 | 0.70331 | 1.0101 | 0.066168 | 9.6895 | 0.67579 | 4971.8508 | 3 | 2550 |  | 4227.1766 | 628.6923 | 0.39357
4 | 2550 |  | 99871.6193 | 99868 | 104950 | 296.15 | 296.15 | 305.65 | 288.7408 | 1.1679 | 1.1679 | 1.1892 | 1.1785 | 4 | 2550 |  | 1.0002 | 0.21685 | 0.25327 | 0.21686 | 0.21298 | 6.9029 | 7.043 | 7.7473 | 2068.7907 | 1.8204e-05 | 1.866e-05 | 4 | 2550 |  | 1.5587e-05 | 1.5691e-05 | 88573.5541 | 74169.9602 | 0.04318 | 0.24213 | 0.526 | 0.81131 | 0.058581 | 22.5753 | 1.7278 | 5107.4543 | 4 | 2550 |  | 4333.6969 | 1097.6132 | 0.53056
5 | 2550 |  | 99834.4307 | 99825 | 104950 | 296.15 | 296.15 | 304.15 | 288.7408 | 1.1675 | 1.1674 | 1.1951 | 1.1812 | 5 | 2550 |  | 1.0004 | 0.32974 | 0.38498 | 0.32977 | 0.32214 | 10.4971 | 10.6529 | 10.0518 | 2684.1905 | 1.8204e-05 | 1.8588e-05 | 5 | 2550 |  | 1.5594e-05 | 1.5554e-05 | 134632.6816 | 113175.767 | 0.03944 | 0.23026 | 0.3648 | 0.63451 | 0.053392 | 40.8096 | 3.6205 | 5171.3771 | 5 | 2550 |  | 4377.9766 | 1685.4297 | 0.62791
6 | 2550 |  | 99776.6907 | 99759 | 104884 | 296.15 | 296.15 | 303.15 | 288.7408 | 1.1668 | 1.1666 | 1.1982 | 1.1824 | 6 | 2550 |  | 1.0007 | 0.45247 | 0.52796 | 0.45255 | 0.44061 | 14.4051 | 14.5704 | 12.5035 | 3338.8711 | 1.8204e-05 | 1.854e-05 | 6 | 2550 |  | 1.5604e-05 | 1.5473e-05 | 184633.5957 | 155609.6808 | 0.036915 | 0.2217 | 0.24521 | 0.50382 | 0.049895 | 60.983 | 6.3462 | 5195.1617 | 6 | 2550 |  | 4393.6185 | 2319.6357 | 0.69474
7 | 2550 |  | 99672.9542 | 99641 | 104636 | 296.15 | 296.15 | 302.15 | 288.7408 | 1.1656 | 1.1652 | 1.1994 | 1.1823 | 7 | 2550 |  | 1.0013 | 0.61464 | 0.71644 | 0.61484 | 0.59735 | 19.5709 | 19.7536 | 15.2984 | 4085.207 | 1.8204e-05 | 1.8492e-05 | 7 | 2550 |  | 1.5622e-05 | 1.5418e-05 | 250548.2427 | 211710.8376 | 0.03469 | 0.21373 | 0.14524 | 0.39366 | 0.046816 | 87.8468 | 10.9549 | 5098.0493 | 7 | 2550 |  | 4311.9576 | 3089.2464 | 0.7562
8 | 2550 |  | 99500.7126 | 99448 | 103904 | 296.15 | 296.15 | 302.15 | 288.7408 | 1.1636 | 1.163 | 1.191 | 1.177 | 8 | 2550 |  | 1.0022 | 0.81657 | 0.95017 | 0.817 | 0.79781 | 26.006 | 26.3825 | 18.9268 | 5054.1344 | 1.8204e-05 | 1.8492e-05 | 8 | 2550 |  | 1.5653e-05 | 1.5527e-05 | 332286.734 | 280779.0708 | 0.032807 | 0.20661 | 0.075866 | 0.31528 | 0.044232 | 123.9904 | 18.3334 | 4609.9319 | 8 | 2550 |  | 3916.7416 | 3721.5566 | 0.73634
9 | 2550 |  | 99271.7095 | 99191 | 102798 | 296.15 | 296.15 | 301.65 | 288.7408 | 1.1609 | 1.16 | 1.1802 | 1.1701 | 9 | 2550 |  | 1.0035 | 1.0268 | 1.192 | 1.0276 | 1.01 | 32.71 | 33.3986 | 22.3101 | 5957.5936 | 1.8204e-05 | 1.8468e-05 | 9 | 2550 |  | 1.5693e-05 | 1.5648e-05 | 416865.6351 | 352705.1842 | 0.031406 | 0.20106 | 0.038744 | 0.27121 | 0.042299 | 168.3013 | 27.8438 | 3829.7771 | 9 | 2550 |  | 3272.9877 | 3901.4601 | 0.65487
10 | 2550 |  | 98960.5002 | 98845 | 101282 | 296.15 | 296.15 | 301.15 | 288.7408 | 1.1573 | 1.1559 | 1.1648 | 1.1604 | 10 | 2550 |  | 1.0052 | 1.2597 | 1.4578 | 1.2612 | 1.2516 | 40.1444 | 41.3892 | 26.478 | 7070.5507 | 1.8204e-05 | 1.8444e-05 | 10 | 2550 |  | 1.5748e-05 | 1.5835e-05 | 509827.5443 | 431920.4788 | 0.030239 | 0.19626 | 0.018511 | 0.24501 | 0.040689 | 228.2132 | 40.5942 | 2764.6896 | 10 | 2550 |  | 2382.6219 | 3473.4826 | 0.49126
11 | 2550 | auf | 98730.5185 | 98586 | 99880 | 296.15 | 296.15 | 301.15 | 288.7408 | 1.1546 | 1.1529 | 1.1486 | 1.1508 | 11 | 2550 | auf | 1.0064 | 1.4089 | 1.6267 | 1.4109 | 1.4162 | 44.9112 | 46.8307 | 28.5374 | 7620.4824 | 1.8204e-05 | 1.8444e-05 | 11 | 2550 | auf | 1.579e-05 | 1.6057e-05 | 568870.1086 | 481940.7119 | 0.029633 | 0.1937 | 0.01158 | 0.23491 | 0.039858 | 273.1338 | 50.204 | 1718.6627 | 11 | 2550 | auf | 1493.4765 | 2429.3955 | 0.3188
Bez. | n | Schieber | [11 empty] | Bez. | n | Schieber | [7 empty] | M |  |  |  | Bez. | n | Schieber | [12 empty] | Bez. | n | Schieber
Dim. |  | Stellung | Pa | Pa | Pa | K | K | K | J/kg*K | kg/m³ | kg/m³ | kg/m³ | kg/m³ | Dim. |  | Stellung |  | m³/s | m/s | m³/s | m³/s | m/s | m/s | Nm | W |  |  | Dim. |  | Stellung | [9 empty] | Pa | Pa | Pa | Dim. |  | Stellung | m²/s² | W
1 | 2400 | zu | 99900 | 99900.001 | 104190 | 296.15 | 296.15 | 304.65 | 288.7408 | 1.1683 | 1.1683 | 1.1845 | 1.1764 | 1 | 2400 | zu | 1 | 1.273e-08 | 1.4873e-08 | 1.273e-08 | 1.2557e-08 | 4.0522e-07 | 4.1523e-07 | 3.1872 | 801.021 | 1.8204e-05 | 1.8612e-05 | 1 | 2400 | zu | 1.5582e-05 | 1.5714e-05 | 0.0052011 | 0.0043666 | 4.6904 | 1.7856 | 1.0632 | 7.5393 | 6.4467 | 7.2314e-13 | 6.5826e-13 | 4289.999 | 1 | 2400 | zu | 3646.8316 | 5.4238e-05 | 6.7711e-08
2 | 2400 |  | 99897.0641 | 99897 | 104260 | 296.15 | 296.15 | 304.65 | 288.7408 | 1.1682 | 1.1682 | 1.1852 | 1.1767 | 2 | 2400 |  | 1 | 0.069729 | 0.08146 | 0.069729 | 0.068729 | 2.2195 | 2.2728 | 4.413 | 1109.106 | 1.8204e-05 | 1.8612e-05 | 2 | 2400 |  | 1.5582e-05 | 1.5703e-05 | 28487.8834 | 23916.7825 | 0.056022 | 0.27744 | 0.84784 | 1.1813 | 0.076201 | 3.3993 | 0.23327 | 4366.7733 | 2 | 2400 |  | 3710.8959 | 302.2913 | 0.27255
3 | 2400 |  | 99890.2135 | 99889 | 104324 | 296.15 | 296.15 | 304.65 | 288.7408 | 1.1682 | 1.1681 | 1.186 | 1.1771 | 3 | 2400 |  | 1.0001 | 0.12732 | 0.14873 | 0.12732 | 0.1254 | 4.0527 | 4.147 | 5.3937 | 1355.574 | 1.8204e-05 | 1.8612e-05 | 3 | 2400 |  | 1.5584e-05 | 1.5693e-05 | 52011.6993 | 43666.0204 | 0.048666 | 0.2581 | 0.70331 | 1.0101 | 0.066089 | 9.6895 | 0.67396 | 4445.8186 | 3 | 2400 |  | 3777.0513 | 561.7468 | 0.4144
4 | 2400 |  | 99875.5339 | 99872 | 104380 | 296.15 | 296.15 | 304.15 | 288.7408 | 1.168 | 1.1679 | 1.1886 | 1.1783 | 4 | 2400 |  | 1.0001 | 0.20134 | 0.23516 | 0.20134 | 0.19785 | 6.409 | 6.5427 | 6.8156 | 1712.9526 | 1.8204e-05 | 1.8588e-05 | 4 | 2400 |  | 1.5586e-05 | 1.5639e-05 | 82238.3199 | 69131.691 | 0.043893 | 0.2443 | 0.55316 | 0.84135 | 0.059511 | 20.181 | 1.5139 | 4530.7155 | 4 | 2400 |  | 3845.2761 | 904.2499 | 0.52789
5 | 2400 |  | 99841.2813 | 99833 | 104390 | 296.15 | 296.15 | 303.15 | 288.7408 | 1.1676 | 1.1675 | 1.1926 | 1.18 | 5 | 2400 |  | 1.0003 | 0.31202 | 0.36431 | 0.31205 | 0.30548 | 9.9328 | 10.1018 | 8.826 | 2218.212 | 1.8204e-05 | 1.854e-05 | 5 | 2400 |  | 1.5592e-05 | 1.5546e-05 | 127405.227 | 107377.4609 | 0.039907 | 0.23179 | 0.38637 | 0.65807 | 0.054003 | 37.8995 | 3.2861 | 4600.1838 | 5 | 2400 |  | 3898.3143 | 1420.2042 | 0.64025
6 | 2400 |  | 99789.413 | 99773 | 104314 | 296.15 | 296.15 | 302.65 | 288.7408 | 1.167 | 1.1668 | 1.1937 | 1.1802 | 6 | 2400 |  | 1.0006 | 0.42843 | 0.49998 | 0.4285 | 0.41885 | 13.6397 | 13.8507 | 11.0325 | 2772.765 | 1.8204e-05 | 1.8516e-05 | 6 | 2400 |  | 1.5602e-05 | 1.5511e-05 | 174848.5211 | 147553.8023 | 0.037333 | 0.22315 | 0.26503 | 0.52552 | 0.050456 | 57.0375 | 5.7772 | 4607.238 | 6 | 2400 |  | 3903.6324 | 1951.7203 | 0.70389
7 | 2400 |  | 99692.5271 | 99664 | 104074 | 296.15 | 296.15 | 302.15 | 288.7408 | 1.1659 | 1.1655 | 1.1929 | 1.1792 | 7 | 2400 |  | 1.0011 | 0.58743 | 0.68485 | 0.5876 | 0.5741 | 18.7038 | 18.9847 | 13.7293 | 3450.552 | 1.8204e-05 | 1.8492e-05 | 7 | 2400 |  | 1.5619e-05 | 1.5501e-05 | 239503.1299 | 202377.8243 | 0.035006 | 0.21489 | 0.15856 | 0.40845 | 0.047249 | 83.2704 | 10.1575 | 4509.671 | 7 | 2400 |  | 3824.2873 | 2619.0779 | 0.75903
8 | 2400 |  | 99542.7944 | 99496 | 103430 | 296.15 | 296.15 | 301.15 | 288.7408 | 1.1641 | 1.1636 | 1.1895 | 1.1765 | 8 | 2400 |  | 1.002 | 0.772 | 0.89868 | 0.77236 | 0.75553 | 24.5851 | 24.9845 | 16.6713 | 4189.9559 | 1.8204e-05 | 1.8444e-05 | 8 | 2400 |  | 1.5645e-05 | 1.5506e-05 | 314282.9084 | 266257.1408 | 0.033166 | 0.20799 | 0.087533 | 0.32869 | 0.044702 | 115.5809 | 16.5955 | 4077.822 | 8 | 2400 |  | 3466.0213 | 3114.8612 | 0.74341
9 | 2400 |  | 99333.3642 | 99261 | 102424 | 296.15 | 296.15 | 301.15 | 288.7408 | 1.1617 | 1.1608 | 1.1779 | 1.1694 | 9 | 2400 |  | 1.0031 | 0.97447 | 1.132 | 0.97518 | 0.96102 | 31.0409 | 31.7797 | 19.8585 | 4990.9769 | 1.8204e-05 | 1.8444e-05 | 9 | 2400 |  | 1.5682e-05 | 1.5658e-05 | 395872.8802 | 335379.298 | 0.031717 | 0.20231 | 0.045776 | 0.2798 | 0.042715 | 156.4762 | 25.4072 | 3372.0211 | 9 | 2400 |  | 2883.6588 | 3264.2719 | 0.65403
10 | 2400 |  | 99071.0872 | 98967 | 101146 | 296.15 | 296.15 | 300.65 | 288.7408 | 1.1586 | 1.1574 | 1.1651 | 1.1613 | 10 | 2400 |  | 1.0046 | 1.1819 | 1.3693 | 1.1831 | 1.1752 | 37.6595 | 38.8628 | 23.2908 | 5853.6149 | 1.8204e-05 | 1.842e-05 | 10 | 2400 |  | 1.5729e-05 | 1.5809e-05 | 478860.2344 | 406213.883 | 0.030595 | 0.19774 | 0.023675 | 0.25201 | 0.041166 | 206.8289 | 36.221 | 2475.5126 | 10 | 2400 |  | 2131.757 | 2918.9939 | 0.49867
11 | 2400 | auf | 98857.7424 | 98729 | 99876 | 296.15 | 296.15 | 300.65 | 288.7408 | 1.1561 | 1.1546 | 1.1505 | 1.1525 | 11 | 2400 | auf | 1.0057 | 1.3282 | 1.5356 | 1.33 | 1.3347 | 42.3344 | 44.1361 | 25.4973 | 6408.1679 | 1.8204e-05 | 1.842e-05 | 11 | 2400 | auf | 1.5767e-05 | 1.601e-05 | 537008.6087 | 455540.7538 | 0.029949 | 0.19504 | 0.014916 | 0.23991 | 0.040282 | 248.212 | 45.1401 | 1530.135 | 11 | 2400 | auf | 1327.6106 | 2038.6312 | 0.31813

## Rechenwerte
Radialventilator
n = 2700
Bez.
Dim. | kg/m³ |  | m³/s | m/s |  |  | Pa | Nm/kg | W | W | %
1 | 1.1683 | 1.1828 | 1.273e-08 | 4.0522e-07 | 4.1073e-07 | 5.2011e-08 | 5429.999 | 4590.633 | 6.8274e-05 | 1178.4251 | 5.7937e-06
2 | 1.1682 | 1.1832 | 0.080517 | 2.5629 | 2.596 | 0.32895 | 5508.7932 | 4655.7732 | 437.9336 | 1594.3399 | 27.468
3 | 1.1681 | 1.1827 | 0.14517 | 4.6209 | 4.6832 | 0.59303 | 5627.2203 | 4757.7628 | 806.7943 | 1968.6631 | 40.9818
4 | 1.1679 | 1.184 | 0.23134 | 7.364 | 7.4445 | 0.94485 | 5734.4728 | 4843.3415 | 1308.5631 | 2495.4885 | 52.4372
5 | 1.1674 | 1.1848 | 0.3489 | 11.1074 | 11.2027 | 1.4244 | 5825.2015 | 4916.5916 | 2002.6094 | 3216.4074 | 62.2623
6 | 1.1667 | 1.1859 | 0.4753 | 15.1323 | 15.2129 | 1.9393 | 5839.0702 | 4923.656 | 2730.2975 | 3965.0539 | 68.859
7 | 1.1652 | 1.1854 | 0.65712 | 20.9242 | 20.9969 | 2.6778 | 5713.1778 | 4819.6606 | 3690.4575 | 4921.6578 | 74.984
8 | 1.163 | 1.1806 | 0.8656 | 27.5691 | 27.7715 | 3.5207 | 5176.4242 | 4384.7288 | 4414.2306 | 6030.7638 | 73.1952
9 | 1.16 | 1.1725 | 1.0921 | 34.7927 | 35.3196 | 4.4301 | 4266.4468 | 3638.7715 | 4609.5107 | 7126.006 | 64.6858
10 | 1.156 | 1.1607 | 1.3314 | 42.4363 | 43.6206 | 5.3827 | 3092.0238 | 2663.9815 | 4100.3141 | 8387.614 | 48.8853
11 | 1.153 | 1.1499 | 1.4924 | 47.5816 | 49.5378 | 6.0175 | 1913.357 | 1663.9633 | 2863.1854 | 9080.8053 | 31.5301
n = 2550
Bez.
Dim. | kg/m³ |  | m³/s | m/s |  |  | Pa | Nm/kg | W | W | %
1 | 1.1683 | 1.1743 | 1.273e-08 | 4.0522e-07 | 4.1668e-07 | 5.2011e-08 | 4779.999 | 4070.49 | 6.0539e-05 | 982.0209 | 6.1647e-06
2 | 1.1682 | 1.1748 | 0.080517 | 2.5629 | 2.633 | 0.32895 | 4877.911 | 4152.1366 | 390.5603 | 1309.3612 | 29.8283
3 | 1.1682 | 1.1762 | 0.12732 | 4.0527 | 4.1533 | 0.52012 | 4971.8508 | 4227.1766 | 628.6923 | 1597.4207 | 39.3567
4 | 1.1679 | 1.1785 | 0.21685 | 6.9029 | 7.043 | 0.88574 | 5107.4543 | 4333.6969 | 1097.6132 | 2068.7907 | 53.0558
5 | 1.1675 | 1.1812 | 0.32974 | 10.4971 | 10.6529 | 1.3463 | 5171.3771 | 4377.9766 | 1685.4297 | 2684.1905 | 62.791
6 | 1.1668 | 1.1824 | 0.45247 | 14.4051 | 14.5704 | 1.8463 | 5195.1617 | 4393.6185 | 2319.6357 | 3338.8711 | 69.4737
7 | 1.1656 | 1.1823 | 0.61464 | 19.5709 | 19.7536 | 2.5055 | 5098.0493 | 4311.9576 | 3089.2464 | 4085.207 | 75.6203
8 | 1.1636 | 1.177 | 0.81657 | 26.006 | 26.3825 | 3.3229 | 4609.9319 | 3916.7416 | 3721.5566 | 5054.1344 | 73.6339
9 | 1.1609 | 1.1701 | 1.0268 | 32.71 | 33.3986 | 4.1687 | 3829.7771 | 3272.9877 | 3901.4601 | 5957.5936 | 65.4872
10 | 1.1573 | 1.1604 | 1.2597 | 40.1444 | 41.3892 | 5.0983 | 2764.6896 | 2382.6219 | 3473.4826 | 7070.5507 | 49.1261
11 | 1.1546 | 1.1508 | 1.4089 | 44.9112 | 46.8307 | 5.6887 | 1718.6627 | 1493.4765 | 2429.3955 | 7620.4824 | 31.8798
n = 2400
Bez.
Dim. | kg/m³ |  | m³/s | m/s |  |  | Pa | Nm/kg | W | W | %
1 | 1.1683 | 1.1764 | 1.273e-08 | 4.0522e-07 | 4.1523e-07 | 5.2011e-08 | 4289.999 | 3646.8316 | 5.4238e-05 | 801.021 | 6.7711e-06
2 | 1.1682 | 1.1767 | 0.069729 | 2.2195 | 2.2728 | 0.28488 | 4366.7733 | 3710.8959 | 302.2913 | 1109.106 | 27.2554
3 | 1.1682 | 1.1771 | 0.12732 | 4.0527 | 4.147 | 0.52012 | 4445.8186 | 3777.0513 | 561.7468 | 1355.574 | 41.4398
4 | 1.168 | 1.1783 | 0.20134 | 6.409 | 6.5427 | 0.82238 | 4530.7155 | 3845.2761 | 904.2499 | 1712.9526 | 52.789
5 | 1.1676 | 1.18 | 0.31202 | 9.9328 | 10.1018 | 1.2741 | 4600.1838 | 3898.3143 | 1420.2042 | 2218.212 | 64.0247
6 | 1.167 | 1.1802 | 0.42843 | 13.6397 | 13.8507 | 1.7485 | 4607.238 | 3903.6324 | 1951.7203 | 2772.765 | 70.389
7 | 1.1659 | 1.1792 | 0.58743 | 18.7038 | 18.9847 | 2.395 | 4509.671 | 3824.2873 | 2619.0779 | 3450.552 | 75.9032
8 | 1.1641 | 1.1765 | 0.772 | 24.5851 | 24.9845 | 3.1428 | 4077.822 | 3466.0213 | 3114.8612 | 4189.9559 | 74.3411
9 | 1.1617 | 1.1694 | 0.97447 | 31.0409 | 31.7797 | 3.9587 | 3372.0211 | 2883.6588 | 3264.2719 | 4990.9769 | 65.4035
10 | 1.1586 | 1.1613 | 1.1819 | 37.6595 | 38.8628 | 4.7886 | 2475.5126 | 2131.757 | 2918.9939 | 5853.6149 | 49.8665
11 | 1.1561 | 1.1525 | 1.3282 | 42.3344 | 44.1361 | 5.3701 | 1530.135 | 1327.6106 | 2038.6312 | 6408.1679 | 31.813

## Tabelle1
0.014286 | h = 0,55 |  | h = 0,60 |  | h = 0,65 |  | h = 0,70 |  | h = 0,75
32.6087 | V | Yt | V | Yt | V | Yt | V | Yt | V | Yt
| 1.3429 | 3097.8261 | 1.2143 | 3423.913 | 1.1714 | 3750 | 1.0571 | 4141.3044 | 0.81429 | 4728.2609
| 1.2714 | 2771.7391 | 1.1429 | 3032.6087 | 1.1143 | 3326.087 | 1.0143 | 3652.1739 | 0.81429 | 4108.6957
| 1.2 | 2413.0435 | 0.98571 | 2673.913 | 1.0571 | 2934.7826 | 0.95714 | 3228.2609 | 0.81429 | 3619.5652
| 0.22857 | 3978.2609 | 0.28571 | 4010.8696 | 0.32857 | 4010.8696 | 0.44286 | 4010.8696 | 0.57143 | 4010.8696
| 0.24286 | 4467.3913 | 0.30714 | 4500 | 0.38571 | 4532.6087 | 0.5 | 4532.6087 | 0.61429 | 4500
| 0.25714 | 5021.7391 | 0.34286 | 5054.3478 | 0.41429 | 5086.9565 | 0.54286 | 5054.3478 | 0.7 | 4923.9131
| h = 0,55 |  | h = 0,60 |  | h = 0,65 |  | h = 0,70 |  | h = 0,75
| V | Yt | V | Yt | V | Yt | V | Yt | V | Yt
| 94 | 95 | 85 | 105 | 82 | 115 | 74 | 127 | 57 | 145
| 89 | 85 | 80 | 93 | 78 | 102 | 71 | 112 | 57 | 126
| 84 | 74 | 69 | 82 | 74 | 90 | 67 | 99 | 57 | 111
| 16 | 122 | 20 | 123 | 23 | 123 | 31 | 123 | 40 | 123
| 17 | 137 | 21.5 | 138 | 27 | 139 | 35 | 139 | 43 | 138
| 18 | 154 | 24 | 155 | 29 | 156 | 38 | 155 | 49 | 151
|  |  | 0 |  | 50 |  | 55 |  | 60 | 65 | 70
|  |  | 0.5 |  | 50 |  | 55 |  | 60 | 65 | 70
|  |  | 1 |  | 50 |  | 55 |  | 60 | 65 | 70
1.21 | 3424 |  | 1.5 |  | 50 |  | 55 |  | 60 | 65 | 70
1.14 | 3033 |  | 2 |  | 50 |  | 55 |  | 60 | 65 | 70
0.99 | 2674
| h = 0,55 |  | h = 0,60 |  | h = 0,65 |  | h = 0,70 |  | h = 0,75
| V | Yt | V | Yt | V | Yt | V | Yt | V | Yt
| 94 | 154 | 69 | 155 | 82 | 156 | 74 | 155 | 57 | 151
| 89 | 137 | 85 | 138 | 78 | 139 | 71 | 139 | 57 | 138
| 84 | 122 | 80 | 123 | 74 | 123 | 67 | 123 | 57 | 123
| 16 | 74 | 20 | 82 | 23 | 90 | 31 | 99 | 40 | 111
| 17 | 85 | 21.5 | 93 | 27 | 102 | 35 | 112 | 43 | 126
| 18 | 95 | 24 | 105 | 29 | 115 | 38 | 127 | 49 | 145

## Diagramme
X | Y
W = 0,75 |  | W = 0,55
0.575 | 4950 | 0.25 | 4950
0.55 | 4600 | 0.225 | 4550
0.525 | 4250 | 0.225 | 4200
0.825 | 3750 | 1.175 | 2600
0.775 | 4250 | 1.225 | 2700
0.875 | 4450 | 1.275 | 3000
W = 0,7
0.45 | 5000
0.45 | 4600
0.475 | 4250
0.95 | 3400
0.95 | 3800
1 | 4000
W = 0,65
0.35 | 4950
0.35 | 4600
0.325 | 4250
1.05 | 3050
1.075 | 3350
1.1 | 3650
W = 0,6
0.3 | 4950
0.275 | 4500
0.275 | 4250
1.125 | 2800
1.15 | 3100
1.2 | 3300
volumenstr | yt
| X | Y
| 0 | 0
| 0.25 | 70.3541
| 0.5 | 281.4162
| 0.75 | 633.1866
| 1 | 1125.665
| 1.25 | 1758.8516
| 1.5 | 2532.7463
| 2 | 4502.66
| 2.5 | 7035.4062
| V1 X | V1 Y | V2 X | V2 Y | V3 X | V3 Y | V4 X | V4 Y
| 1.273e-08 | 4590.633 | 1.4737e-08 | 5061.1729 | 1.5815e-08 | 5305.0502 | 1.6944e-08 | 5554.6659
| 0.080517 | 4655.7732 | 0.093209 | 5132.99 | 0.10003 | 5380.3279 | 0.10717 | 5633.4856
| 0.14517 | 4757.7628 | 0.16805 | 5245.4334 | 0.18034 | 5498.1896 | 0.19322 | 5756.8929
| 0.23134 | 4843.3415 | 0.2678 | 5339.784 | 0.28739 | 5597.0865 | 0.30791 | 5860.4432
| 0.3489 | 4916.5916 | 0.4039 | 5420.5422 | 0.43344 | 5681.7362 | 0.46439 | 5949.0758
| 0.4753 | 4923.656 | 0.55022 | 5428.3308 | 0.59046 | 5689.9 | 0.63263 | 5957.6238
| 0.65712 | 4819.6606 | 0.7607 | 5313.6758 | 0.81634 | 5569.7203 | 0.87463 | 5831.7893
| 0.8656 | 4384.7288 | 1.002 | 4834.1635 | 1.0753 | 5067.1023 | 1.1521 | 5305.5219
| 1.0921 | 3638.7715 | 1.2642 | 4011.7456 | 1.3567 | 4205.0553 | 1.4535 | 4402.9135
| 1.3314 | 2663.9815 | 1.5413 | 2937.0396 | 1.654 | 3078.5636 | 1.7721 | 3223.4176
| 1.4924 | 1663.9633 | 1.7276 | 1834.5195 | 1.854 | 1922.9176 | 1.9864 | 2013.3956
| D Y | DaX | DbX | D X
| 5000 | 0 | 0.96 | 0.96
| 4800 | 0.716 | 1.044 | 1.76
| 4600 | 0.811 | 1.111 | 1.922
| 4500 | 0.855 | 1.144 | 1.999
| 4300 | 0.922 | 1.2 | 2.122
| 4000 | 1.011 | 1.278 | 2.289
0
0
0